## BOM_教室环境监测系统_BG1_教室环境监测系统_BG1_2
No. | Quantity | Comment | Designator | Footprint | Name | Manufacturer
1 | 1 | 蜂鸣器FMQ | B3 | C3.蜂鸣器 | 蜂鸣器FMQ
2 | 1 | 瓷片电容47PF 3KV | C9 | CAP-TH_L5.0-W4.0-P5.00-D1.0 | 瓷片电容47PF 3KV
3 | 1 | 220uf | C11 | 电解电容 | 220uf
4 | 2 | D_1N4007A | D6,D7 | DO_1N4007
5 | 4 | key按键 | K1,K2,K3,K4 | 按键 | key按键
6 | 1 | XH2.54直插座-2P | P2 | CONN-TH_XH2.54-2P | XH2.54直插座-2P
7 | 1 | B25.PM2.5粉尘模块 | PM2 | B25.PM2.5粉尘模块
8 | 3 | S8050_TO_NPN | Q2,Q4,Q5 | S8050_TO_92
9 | 4 | 1K | R8,R9,R11,R12 | Res_1/4W | 1K
10 | 1 | 150Ω | R36 | RES-TH_BD2.4-L6.3-P10.30-D0.6 | 150Ω
11 | 1 | 10kΩ | R88 | Res_1/4W | 10kΩ
12 | 1 | 拨码开关1位 | SW1 | SW-TH_DSWB01LHGET | 拨码开关1位
13 | 1 | ESP8266-01S模块 | U2 | ESP8266-01S模块
14 | 1 | 按键开关7×7 | U8 | 按键开关7×7
15 | 2 | C2.继电器5V | U9,U17 | C2.继电器5V
16 | 1 | DHT11温湿度传感器 | U18 | DHT11
17 | 1 | D1.OLED4针0.96寸 | U21 | D1.OLED四针0.96寸
18 | 1 | C1-1.ULN2003步进电机驱动 | U29 | C1-1.ULN2003步进电机驱动
19 | 1 | XH2.54_5p_DIP端子座 | U30 | CONN-TH_5P-P2.54_XH2.54_5P_DIP | XH2.54_5p_DIP端子座
20 | 1 | B3.光敏传感器 | U38 | B3.光敏传感器
21 | 2 | 1×20PIN排针 | U40,U41 | 1×20排针
22 | 1 | A1.STM32F103C8T6最小系统板-N | U42 | A1.STM32F103C8T6最小系统板-N
23 | 1 | USB-TYPEC模块 | U43 | USB-TYPEC模块
24 | 2 | LED_5mm | U44,U45 | LED_5mm
25 | 1 | 串口调试接口 | U46 | 串口调试接口
26 | 1 | B12.雨滴传感器 | U47 | B12.雨滴传感器
27 | 1 | C6.大功率LED模块 | U48 | C6.大功率LED模块
28 | 1 | KF301-5.0-2P | U49 | CONN-TH_P5.00_KF301-5.0-2P | KF301-5.0-2P | KEFA(科发)